## Podmornica
1 | Konstante
| Gustoća mora, ro |  | 1025 | kg/m3
| Gustoća čelika, roc |  | 7850 | kg/m3
| g |  | 9.81 | m/s2
2 | ULAZNI PARAMETRI
| Dubina mora, h |  | 100 | m
| Broj putnika, 1=2P; 2=4P, 3=6P |  | 2
| Vrijeme plovidbe |  | 24 | sata
| Radijus plovidbe |  | 500 | nm
| Potreban kapacitet baterija |  | 12 | sata
| Brzina |  | 10 | čv
3 | Radni tlak
| Hidrostatski tlak =ro*g*h |  | 1005525 | Pa
| Peq, tlak |  | 10.0552 | bar |  |  | 196.4979
| 1 bar |  | 100000 | Pa
4 | Dimenzije podmorice: |  |  |  | Duljina cilindra iz proračuna - prepisuje se lijevo do se ne izjednjači
| Duljina čvrsti, LC1 |  | 12.41 |  | 12.4048
| Duljina mokri, LC2 |  | 12.41
| Radijus, R |  | 1.5 | m | 173.7114 | Masa | 29.4492 | 28.7309
| Radijus balast, RB |  | 1.9 | m | 173.7114 | Uzgon | 144.2623
| Razlika radijusa |  | 0.4 |  | 107.7795 | Balast
| L1, duljina, LC1+2*R, čvrsti trup |  | 15.41
| L2, duljina, LC2+2*RB, čvrsti trup |  | 16.21 | 16.21
-1.2176e-08
| CB1=VOL1/(L1*2R*2R), blok koef. čvrsti trup |  | 0.73443
| CB2=VOL2/(L2*2RB*2RB), blok koef. mokri trup |  | 0.74213
5 | Oplošje podmornice, čvrsti trup:
| Cilindar, 2*R*pi()*LC1 |  | 116.9615 | m2
| Kugle, 4*R^2*pi() |  | 28.2743 | m2
| S, Ukupno |  | 145.2358 | m2
Oplošje podmornice, mokri trup:
| Cilindar, 2*RB*pi()*LC2 |  | 148.1512 | m2
| Kugle, 4*RB^2*pi() |  | 45.3646 | m2
| S, Ukupno |  | 193.5158 | m2
6 | Volumen podmornice, čvrsti trup:
| Cilindar, R^2*pi()*LC |  | 87.7211 | m3
| Kugla, 4/3*R^3*pi() |  | 14.1372 | m3 |  | 0
| Ukupno, VOL1 |  | 101.8583 | m3 | -1.3542e-10
| Istisnina, VOL1*ro |  | 104.4047 | t
Volumen podmornice, mokri trup:
| Cilindar, RB^2*pi()*LC |  | 140.7437 | m3
| Kugla, 4/3*RB^3*pi() |  | 28.7309 | m3
| Ukupno, VOL2 |  | 169.4746 | m3
| Istisnina, VOL2*ro |  | 173.7114 | t
| Debljina stijenke podmornice, t: |  |  |  | (Peq*Di/(20*sigma+Peq))
| t=Peq*Di/(20*sigma*J+Peq) |  | 12.115 | mm | 12.018 | mm | 10
| Peq, tlak |  | 10.0552 | bar
| Di=R*2*1000 |  | 3000 | mm
| sigma= |  | 125 | N/mm2
| J, faktor zavarivanja |  | 1
7 | Masa čelika (trupa):
| Oplakana poršina (S)*debljina (t) *roc*1,5 (mokrog plašta)*1,5(masa strukture) |  |  |  | 30.8288 | t | 22.7865
8 | Potrebna snaga:
| V, brzina broda |  |  | 10 | čv | Koef, čv. u m/s | 0.51444
| V, brzina broda |  |  | 5.1444 | m/2
| Fn=V/(g*L2)^0.5 |  |  | 0.42388
| CF= 0,075/(log10*Rn-2)^2, , koef. Trenja, |  |  | 0.002194
| Rn=V*L2/ni, Reynoldsov broj |  |  | 70253954.8816
| Kinematički viskozitet vode, ni= |  |  | 1.187e-06 | m2/s
| CT=CF*(1+k), koef. ukupnog otpora |  |  | 0.0042763
k=-0.095+25.6 *CB/((L/2R)^2*(2R/2R)^0.5), koef. Utjecaja trupa
| k=-0.095+25.6 *CB2/((L2/2RB)^2 |  |  | 0.94905
| Re=CT*0,5*ro*v^2*S/1000 |  |  | 8.4238 | kN
| Pe=Re*V |  |  | 43.336 | kW
| Pb1=Pe/(0,5*0,98) |  |  | 88.4409 | kW
| Pb= Pb1/0.85, ukupna potrebna snaga na vijku |  |  | 88.4409 | kW
| Service continues rating, 100% MCR |  |  | 1
| MM=Pb*SM, masa pogona |  |  | 8.8441 | t
|  |  |  | Masa baterija, t | Volumen baterija, m^3
9 | Podaci za baterije
| koef. Volumena | 0.02 | m^3/kWh |  | 21.2258
| koef. Mase | 17.5 | kg/kWh | 18.5726
10 | CENTRACIJA
|  |  | %, popunjenost |  |  |  |  | ukupno, MU | težište, zg |  | xg |  | MOM, mz | MOM, mx
| TRUP |  | - |  |  |  |  | 30.8288 | 1.9 | R/2 | 7.705 |  | 58.5747 | 237.536
| TERET | [6 empty] | 0.78 | 1.15 |  | 13.8048 |  | 0.897 | 10.7678
| ELEKTROMOTOR (5) | [6 empty] | 1 | 1.15 |  | 10.7784 |  | 1.15 | 10.7784
| POGONSKO POSTROJENJE (4) | [6 empty] | 8.8441 | 1.9 |  | 7.8759 |  | 16.8038 | 69.6554
| GORIVO (3) | [6 empty] | 5.3065 | 1.15 |  | 7.8759 |  | 6.1024 | 41.7933
| KOMORA (2) |  | - | [5 empty] | 1.15 | R/2 | 6.75 |  | 0 | 0
| POSADA (1) |  |  |  | Stajaća visina | 1.8882 |  | 0.2 | 1.15 |  | 3.95 |  | 0.23 | 0.79
| PUTNICI (1) |  |  |  | visina, h | 0.38823 |  | 0.4 | 1.15 |  | 3.95 |  | 0.46 | 1.58
| AKU BATERIJE |  |  |  | kut | 150 | 2.618 | 18.5726 | 1.15 |  | 7.705
| balast 5 |  | 100 |  | 2.3827 | 9.7692 |  | 14.1486 | 1.9 |  | 13.8048 |  | 26.8824 | 195.3194
| balast 4 |  | 100 |  | 2.3827 | 3.5741 |  | 25.703 | 1.9 |  | 10.7784 |  | 48.8356 | 277.0355
| balast 3 |  | 100 |  | 2.3827 | 1.7915 |  | 5.0842 | 1.9 |  | 7.8759 |  | 9.66 | 40.0431
| balast 2 |  | 100 |  | 2.3827 | 12.0399 |  | 17.5141 | 1.9 | R2*PB2/100+(R-R2) | 6.75 |  | 33.2769 | 118.2204
| balast 1 |  | 42.3704 |  | 2.3827 | 2.3827 |  | 9.9905 | 0.80504 | R1*PB1/100+(R-R1) | 3.95 |  | 8.0428 | 39.4626
| balast 6 |  | 0 |  |  | 1.2 |  | 17.6695 | 0 |  | 0.95 |  | 0 | 16.786
| balast 7 |  | 0 |  |  |  |  | 17.6695 | 0 |  | 14.7548 |  | 0 | 260.7107
| Ukupno balast | [6 empty] | 107.7795
[8 empty] | Težište masa po visini, VCG |  |  |  |  | Težište masa po duljini, LCG
[6 empty] | Ukupna masa |  | 173.7114 | 1.2142 |  | 7.6016 |  | 210.9156 | 1320.4785
[6 empty] | Istisnina/Uzgon |  | 173.7114
[6 empty] | VCB, Težište istisnine po visini |  |  | 1.9
[6 empty] | LCB, Težište istisnine po duljini, L/2= |  |  |  |  | 7.705
[12 empty] | L1 | L2
|  |  |  | alfa_t, Kut trim ( mora biti blizu 0) = atan((L/2-LCG)/(VCB-VCG)) |  |  | 8.5767 | st |  |  |  | 7.705 | 7.6016
[11 empty] | V1, V2 | 1.9 | 1.2142
[12 empty] | dV | 0.68583
[12 empty] | dL | -0.10344
11 | Stabilitet podmornice u plovidbi
[11 empty] | Provjera kuta |  | -8.5767 | st
| Gaz, T |  |  | %(2*R) | 95 | 2.85 | m
| LWL, Duljina WL, MAX(0;SIGN(2*R-T))*LC+2*SQRT(MAX(0,R^2-(T-R)^2)) |  |  |  |  | 13.7177 | m
| B, Širinu, 2*sqrt(max(0, R^2-(T-R)^2)) |  |  |  |  | 1.3077 | m
| Volumen, Cil, (R^2*(PI()-ACOS(MIN(0, ((T-R)/R)))+(T-R)*B/2)*LC |  |  |  |  | 86.0813 | m3
| Volumen, Kugle, pi()/3*(4*R^3-MAX(0, 2*R-T)^2*(R+T)) |  |  |  |  | 14.0347 | m3
| Volumen, podmornice u plovidbi |  |  |  |  | 100.116 | m3
| MG=BM+KB-KG |  |  |  |  | 2.767 | m
| BM, L*B^3/12 |  |  |  |  | 2.5562 | m
| KB= T/2 |  |  |  |  | 1.425 | m
kut trima
[11 empty] | 5 | 10 | 30 | 50
12 | Definicije tankova | [6 empty] | balast 5 | 94.459 |  | 93.5797 | 85.3932 | 53.7444 | 28.6829
[8 empty] | balast 4 | 79.619 |  | 79.2647 | 81.2238 | 88.7973 | 94.7944
| Duljine tankova |  |  |  |  | MIN |  | balast 3 | 100 |  | 100 | 100 | 100 | 100
| l1 - POSADA I PUTNICI | %LC | 0.4117 | 4.1 | m | 4.1 | m | balast 2 | 100 |  | 100 | 100 | 100 | 100
| l2 - KOMORA | %LC | 0.22 | 1.5 | m |  |  | balast 1 | 99.3099 |  | 100.0001 | 100 | 100 | 100
| l3 - GORIVO | %LC | 0.22 | 0.75187 | m
| l4 - POGONSKO POSTROJENJE | %LC | 0.22 | 5.053 | m |  |  |  | -1 |  | -5 | -10 | -30 | -50
| l5 - ELKTROMOTOR | %LC | 0.22 | 1 | m |  |  | balast 5 | 36.0855 |  | 37.5818 | 39.5649 | 49.6426 | 67.3434
| balast 6 |  |  | 0 |  |  |  | balast 4 | 100 |  | 100 | 100 | 100 | 100
| balast7 |  |  | 0 |  |  |  | balast 3 | 100 |  | 100 | 100 | 100 | 100
|  |  |  | 12.4048 |  |  |  | balast 2 | 100 |  | 100 | 100 | 100 | 100
[8 empty] | balast 1 | 91.4731 |  | 91.0355 | 90.4555 | 87.5082 | 82.3315
13 | Pogonsko postrojenje
| Izmjenjivači, turbina, ložište, kondenzator, generator + elektromotor | [5 empty] | Min (za 20 kW) | Max (za 150 kW)
[7 empty] | 20 | 150
| Projektni parametri |  |  |  | Duljina, D, mm | 1950 | 4000 | 6000
| Vrijeme plovidbe | 24 | sata |  | Širina, A, mm | 1435 | 1435 | 1435
| Radijus plovidbe | 500 | nm |  | Visina, B, mm | 2340 | 2340 | 2340
| Potreban kapacitet baterija | 12 | sata |  | Volumen, m^3 | 6.5479 | 13.4316 | 20.1474
Projvera za R4
14 | POTROŠNJA GORIVA |  |  | gustoća, kg/m3 | Masa goriva za snagu, t | Volumen, V3, m3 | 88.4409
| Etanola | 0.8 | kg/h/kW | 789 | 1.6981 | 2.1522
| Kisika | 1.7 | kg/h/kW | 1141 | 3.6084 | 3.1625
|  |  |  | Ukupno: | 5.3065 | 5.3147
| Minimalna duljina tanka za gorivo, l3=V3/(R^2*pi()), m |  | 0.75187
15 | Ulazni parametri za pogon
SM, Specifična masa po kW pogona
| Postrojenje snage 150 kW ima masu 15 t |  |  | 0.1 | t/kW
| SV, Specifični volumen po kW pogona - ne koristi se trenutno |  |  | 0.4 | m3/kW
16 | TANK1 - POSADA I PUTNICI
| alfa1, kut gornjeg otvora |  |  | 0 | st
| beta1, donji kut |  |  | 0 | st
| R1, vanjski radijus balastnih tankova |  |  | 1.9 | m
| XG1, težište tanka po duljini | R+l1/2 |  | 3.95 | m
| VT1, Volumen tanka, | R^2*pi()*l1 |  | 28.9812 | m3
| VB1, Volumen balasta, | pi()*(360-alfa1-beta1)/360*(R^2-R1^2)*l1 |  | 17.5175 | m3 | 17.5175
TANK2 - KOMORA
| alfa2 |  |  | 30 | st
| beta2 |  |  | 30 | st
| R1, unutrašnji radijus balastnih tankova |  |  | 1.4
| R2, vanjski radijus balastnih tankova |  |  | 1.9 | m
| XG2, | R+l1+l2/2 |  | 6.75 | m
| VT2, Volumen tanka, | R^2*pi()*l2 |  | 10.6029 | m3
| VB2, Volumen balasta, | pi()*(360-alfa2-beta2)/360*(R^2-R2^2)*l2 |  | 5.3407 | m3
TANK3 - GORIVO
| alfa3 |  |  | 0 | st
| beta3 |  |  | 0 | st
| R3, vanjski radijus balastnih tankova |  |  | 1.9 | m
| XG3, | R+l1+l2+l3/2 |  | 7.8759 | m
| VT3, Volumen tanka, | R^2*pi()*l3 |  | 5.3147 | m3
| VB3, Volumen balasta, | pi()*(360-alfa3-beta3)/360*(R^2-R3^2)*l2 |  | 3.2124 | m3
TANK4 - POGONSKO POSTROJENJE
| alfa4 |  |  | 0 | st
| beta4 |  |  | 0 | st
| R4. vanjski radijus balastnih tankova |  |  | 1.9 | m
| XG4, | R+l1+l4+l3+l4/4 |  | 10.7784 | m
| VT4, Volumen tanka, | R^2*pi()*l4 |  | 35.7173 | m3
| VB4, Volumen balasta, | pi()*(360-alfa4-beta4)/360*(R^2-R4^2)*l2 |  | 21.5891 | m3
TANK5 - PROSTOR ELEKTROMOTORA
| alfa5 |  |  | 0 | st
| beta5 |  |  | 0 | st
| R5, vanjski radijus balastnih tankova |  |  | 1.9 | m
| XG5, | R+l1+l2+l3+l4+l5/2 |  | 13.8048 | m
| VT5, Volumen tanka, | R^2*pi()*l5 |  | 7.0686 | m3
| VB5, Volumen balasta, | pi()*(360-alfa5-beta5)/360*(R^2-R5^2)*l2 |  | 4.2726 | m3