## Podmornica
ro |  | 1025 | kg/m3
roc |  | 7850 | kg/m3
ros |  | 1300 | kg/m3
g |  | 9.81 | m/s2
Dubina mora, h |  | 100 | m
Hidrostatski tlak =ro*g*h |  | 1005525 | Pa
|  | 10.0552 | bar
1 bar |  | 100000 | Pa
Dimenzije podmorice:
Duljina, LC |  | 18 | m
Radijus, R |  | 1.5 | m
L, duljina, LC+2*R |  | 21
CB=VOL/(L*2R*2R), blok koef. |  | 0.748
Oplošje podmornice:
Cilindar, 2*R*pi()*L |  | 169.646 | m2
Kugle, 4*R^2*pi() |  | 28.2743 | m2
S, Ukupno |  | 197.9203 | m2
[14 empty] | L= | 14 | m |  |  |  | L= | 17.5 | m |  |  |  | L= | 21 | m
Volumen podmornice: | [13 empty] | R= | 1 | m |  |  |  | R= | 1.25 | m |  |  |  | R= | 1.5 | m
Cilindar, R^2*pi()*L |  | 127.2345 | m3 | [10 empty] | Količina smeća u tnakovima, % | [5 empty] | Količina smeća u tnakovima, % | [5 empty] | Količina smeća u tnakovima, %
Kugla, 4/3*R^2*pi() |  | 14.1372 | m3 | [10 empty] | 0 | 20 | 40 | 60 | 80 | 100 | 0 | 20 | 40 | 60 | 80 | 100 | 0 | 20 | 40 | 60 | 80 | 100
Ukupno, VOL |  | 141.3717 | m3
Istisnina, VOL*ro |  | 144.906 | t | [10 empty] | 7.7542 | 7.7542 | 7.7542 | 7.7542 | 7.7542 | 7.7542 | 11.6386 | 11.6386 | 11.6386 | 11.6386 | 11.6386 | 11.6386 | 16.2395 | 16.2395 | 16.2395 | 16.2395 | 16.2395 | 16.2395
Debljina stijenke podmornice, t: |  |  |  | (Peq*Di/(20*sigma+Peq)) | [9 empty] | 8.2987 | 8.2987 | 8.2987 | 8.2987 | 8.2987 | 8.2987 | 16.2083 | 16.2083 | 16.2083 | 16.2083 | 16.2083 | 16.2083 | 28.008 | 28.008 | 28.008 | 28.008 | 28.008 | 28.008
t=Peq*Di/(20*sigma*J+Peq) |  | 24.2301 |  | 12.018 | [9 empty] | 6.7631 | 6.4857 | 6.2093 | 5.9338 | 5.6592 | 5.3854 | 17.4559 | 16.9144 | 15.8509 | 15.15 | 14.7753 | 14.4163 | 33.3148 | 33.2336 | 31.3225 | 31.2634 | 30.0379 | 29.9668
Peq, tlak |  | 10.0552 | bar | [10 empty] | 2.0414 | 2.052 | 2.0644 | 2.0784 | 2.0939 | 2.1107 | 10.4342 | 10.2277 | 8.5536 | 8.2713 | 8.2037 | 8.1588 | 23.1292 | 23.1537 | 21.2806 | 21.2977 | 20.5235 | 20.5443
Di=R*2*1000 |  | 3000 | mm | [10 empty] | 9.2814 | 9.7794 | 10.2775 | 10.7755 | 11.2735 | 11.7715 | 14.1086 | 14.8657 | 15.6227 | 16.3798 | 17.1368 | 17.8939 | 20.3839 | 21.4777 | 22.5714 | 23.6652 | 24.759 | 25.8528
sigma= |  | 125 | N/mm2 | [10 empty] | 9.2814 | 9.7794 | 10.2775 | 10.7755 | 11.2735 | 11.7715 | 14.1086 | 14.8657 | 15.6227 | 16.3798 | 17.1368 | 17.8939 | 20.3839 | 21.4777 | 22.5714 | 23.6652 | 24.759 | 25.8528
J, faktor zavarivanja |  | 1
[14 empty] | 43.4202 | 44.1494 | 44.8815 | 45.6161 | 46.353 | 47.092 | 83.9543 | 84.7204 | 83.4968 | 84.0278 | 85.0995 | 86.2099 | 141.4593 | 143.5902 | 141.9935 | 144.139 | 144.3268 | 146.4641
Masa čelika (trupa): | [13 empty] | 42.9351 | 42.9351 | 42.9351 | 42.9351 | 42.9351 | 42.9351 | 82.1805 | 82.1805 | 82.1805 | 82.1805 | 82.1805 | 82.1805 | 140.0758 | 140.0758 | 140.0758 | 140.0758 | 140.0758 | 140.0758
Oplakana poršina (S)*debljina (t) *roc*1,5 (masa strukture) |  |  |  | 28.008 | t
Potrebna snaga:
V, brzina broda |  |  | 7 | čv | Koef, čv. u m/s | 0.51444
V, brzina broda |  |  | 3.6011 | m/2
Fn=V/(g*L)^0.5 |  |  | 0.26069
CF= 0,075/(log10*Rn-2)^2, , koef. Trenja, |  |  | 0.0022263
Rn=V*L/ni, Reynoldsov broj |  |  | 63709632.1258
Kinematički viskozitet vode, ni= |  |  | 1.187e-06 | m2/s
CT=CF*(1+k), koef. ukupnog otpora |  |  | 0.0028848
k=-0.095+25.6 *CB/((L/2R)^2*(2R/2R)^0.5), koef. Utjecaja trupa
k=-0.095+25.6 *CB/((L/2R)^2 |  |  | 0.29579
Re=CT*0,5*ro*v^2*S/1000 |  |  | 3.7946 | kN
Pe=Re*V |  |  | 13.6648 | kW
Pb1=Pe/(0,5*0,98) |  |  | 27.8874 | kW
Pb= Pb1/0.85, ukupna potrebna snaga na vijku |  |  | 32.8087 | kW | [7 empty] | MU*zg | MU*xg
Service continues rating, 85% MCR |  |  | 0.85 | [10 empty] | L= | 21 | m
MM=Pb*SM, masa pogona |  |  | 16.4044 | t | [9 empty] | R= | 1.5 | m
Količina smeća u tnakovima, %
[14 empty] | 0 | 20 | 40 | 60 | 80 | 100
| %smeća, PS | %, balasta/mora PB | masa, smeća, MS |  | masa, balasta, MB |  | ukupno, MU | težište, zg |  | xg |  | MOM, mz | MOM, mx
pogon |  | - |  |  |  |  | 16.4044 | 0.75 | R/2 | 18.5717 | XM | 12.3033 | 304.6571 | 16.2395 | 16.2395 | 16.2395 | 16.2395 | 16.2395 | 16.2395
trup |  | - |  |  |  |  | 28.008 | 0.75 | R/2 | 10.5 | L/2 | 21.006 | 294.0841 | 28.008 | 28.008 | 28.008 | 28.008 | 28.008 | 28.008
balast 1 |  | 78.5179 |  |  | VB1*ro/1000*PB1/100 -> |  | 29.9322 | 1.3496 | R1*PB1/100+(R-R1) | 5.5359 | XG1 | 40.3973 | 165.7003 | 33.3148 | 33.2336 | 31.3225 | 31.2634 | 30.0379 | 29.9668
balast 2 |  | 53.8293 |  |  | VB1*ro/1000*PB2/100 -> |  | 20.5206 | 1.1768 | R2*PB2/100+(R-R2) | 13.6076 | XG2 | 24.1487 | 279.2347 | 23.1292 | 23.1537 | 21.2806 | 21.2977 | 20.5235 | 20.5443
smeće 1 | 100 | 0 | 25.8229 | <- VS1*ros/1000*PS1/100 | 0 | <- VS1*ro/1000*PB1/100 | 25.8229 | 1.5 | (PS1/100/2*R*2*MS1+(PS1/100+PB1/100/2)*R*2*MB1)/MU | 5.5359 | XG1 | 38.7343 | 142.9517 | 20.3839 | 21.4777 | 22.5714 | 23.6652 | 24.759 | 25.8528
smeće 2 | 100 | 0 | 25.8229 | <- VS2*ros/1000*PS2/100 | 0 | <- VS2*ro/1000*PB2/100 | 25.8229 | 1.5 | (PS2/100/2*R*2*MS2+(PS2/100+PB2/100/2)*R*2*MB2)/MU | 13.6076 | XG2 | 38.7343 | 351.3865 | 20.3839 | 21.4777 | 22.5714 | 23.6652 | 24.759 | 25.8528
[5 empty] | Ukupna masa |  | 146.511 | 1.1967 |  | 10.4976 |  | 175.324 | 1538.0144 | 141.4593 | 143.5902 | 141.9935 | 144.139 | 144.3268 | 146.4641
[5 empty] | Istisnina |  | 144.906 | Težište masa po visini, VCG | [5 empty] | 140.0758 | 140.0758 | 140.0758 | 140.0758 | 140.0758 | 140.0758
[5 empty] | VCB, Težište istisnine po visini |  | 1.5 |  |  |  | Težište masa po duljini, LCG
[5 empty] | LCB, Težište istisnine po duljini, L/2= |  | 10.5
|  |  | alfa_t, Kut trim ( mora biti blizu 0) = atan((L/2-LCG)/(VCB-VCG)) |  |  | 0.45209 | st
Stabilitet podmornice u plovidbi
Gaz, T |  |  |  |  | 1.5 | m
LWL, Duljina WL, MAX(0;SIGN(2*R-T))*LC+2*SQRT(MAX(0,R^2-(T-R)^2)) |  |  |  |  | 21 | m
B, Širinu, 2*sqrt(max(0, R^2-(T-R)^2)) |  |  |  |  | 3 | m
Volumen, Cil, (R^2*(PI()-ACOS(MIN(0, ((T-R)/R)))+(T-R)*B/2)*LC |  |  |  |  | 63.6173 | m3
Volumen, Kugle, pi()/3*(4*R^3-MAX(0, 2*R-T)^2*(R+T)) |  |  |  |  | 7.0686 | m3
Volumen, podmornice u plovidbi |  |  |  |  | 70.6858 | m3
MG=BM+KB-KG |  |  |  |  | 46.8033 | m
BM, L*B^3/12 |  |  |  |  | 47.25 | m
KB= T/2 |  |  |  |  | 0.75 | m
Definicije tankova
Duljine tankova
l1 | %LC | 0.44843 | 8.0717 | m
l2 | %LC | 0.44843 | 8.0717 | m
LM | %LC | 0.10314 | 1.8566 | m
LM=VM/(R^2*PI()), duljina prostora za pogon |  |  | 1.8566 | m
Ulazni parametri za pogon
SM, Specifična masa po kW pogona |  |  | 0.5 | t/kW
SV, Specifični volumen po kW pogona |  |  | 0.4 | m3/kW
TANK1
alfa1, kut gornjeg otvora |  |  | 30 | st
beta1, donji kut |  |  | 30 | st
R1, unutrašnji radijus balastnih tankova |  |  | 0.7 | m
XG1, težište tanka po duljini | R+l1/2 |  | 5.5359 | m
VT1, Volumen tanka, | R^2*pi()*l1 |  | 57.0555 | m3
VB1, Volumen balasta, | pi()*(360-alfa1-beta1)/360*(R^2-R1^2)*l1 |  | 37.1917 | m3
VS1, Volumen smeća, | Volumen tanka - Volumen balasta |  | 19.8638 | m3
TANK2
alfa2 |  |  | 30 | st
beta2 |  |  | 30 | st
R2 |  |  | 0.7 | m
XG2, | R+l1+l2/2 |  | 13.6076 | m
VT2, Volumen tanka, | R^2*pi()*l2 |  | 57.0555 | m3
VB2, Volumen balasta, | pi()*(360-alfa2-beta2)/360*(R^2-R2^2)*l2 |  | 37.1917 | m3
VS2, Volumen smeća, | Volumen tanka - Volumen balasta |  | 19.8638 | m3
Prostor pogona
VM=Pb*SM, volumen pogona |  |  | 13.1235 | m3
XM, težište pogona, R+l1+l2+LM/2 |  |  | 18.5717 | m