## Podmornica
ro |  | 1025 | kg/m3
roc |  | 7850 | kg/m3
ros |  | 1300 | kg/m3
g |  | 9.81 | m/s2
Dubina mora, h |  | 50 | m
Hidrostatski tlak =ro*g*h |  | 502762.5 | Pa
Peq, tlak |  | 5.0276 | bar
1 bar |  | 100000 | Pa
Dimenzije podmorice:
Duljina, LC |  | 11.28
Radijus, R |  | 1.5 | m
Radijus balast, RB |  | 2.1
Razlika radijusa |  | 0.6
L, duljina, LC+2*R |  | 14.28
CB=VOL/(L*2R*2R), blok koef. |  | 0.7304
Oplošje podmornice:
Cilindar, 2*R*pi()*LC |  | 106.3115 | m2
Kugle, 4*R^2*pi() |  | 28.2743 | m2
S, Ukupno |  | 134.5858 | m2
[13 empty] | L= | 14 | m |  |  |  | L= | 17.5 | m |  |  |  | L= | 21 | m
Volumen podmornice: | [12 empty] | R= | 1 | m |  |  |  | R= | 1.25 | m |  |  |  | R= | 1.5 | m
Cilindar, R^2*pi()*LC |  | 79.7336 | m3 | [9 empty] | Količina smeća u tnakovima, % | [5 empty] | Količina smeća u tnakovima, % | [5 empty] | Količina smeća u tnakovima, %
Kugla, 4/3*R^3*pi() |  | 14.1372 | m3 | [9 empty] | 0 | 20 | 40 | 60 | 80 | 100 | 0 | 20 | 40 | 60 | 80 | 100 | 0 | 20 | 40 | 60 | 80 | 100
Ukupno, VOL |  | 93.8708 | m3
Istisnina, VOL*ro |  | 96.2176 | t | [9 empty] | 7.7542 | 7.7542 | 7.7542 | 7.7542 | 7.7542 | 7.7542 | 11.6386 | 11.6386 | 11.6386 | 11.6386 | 11.6386 | 11.6386 | 16.2395 | 16.2395 | 16.2395 | 16.2395 | 16.2395 | 16.2395
Debljina stijenke podmornice, t: |  |  |  | (Peq*Di/(20*sigma+Peq)) | [8 empty] | 8.2987 | 8.2987 | 8.2987 | 8.2987 | 8.2987 | 8.2987 | 16.2083 | 16.2083 | 16.2083 | 16.2083 | 16.2083 | 16.2083 | 28.008 | 28.008 | 28.008 | 28.008 | 28.008 | 28.008
t=Peq*Di/(20*sigma*J+Peq) |  | 12.0906 | mm | 6.021 | mm | [7 empty] | 6.7631 | 6.4857 | 6.2093 | 5.9338 | 5.6592 | 5.3854 | 17.4559 | 16.9144 | 15.8509 | 15.15 | 14.7753 | 14.4163 | 33.3148 | 33.2336 | 31.3225 | 31.2634 | 30.0379 | 29.9668
Peq, tlak |  | 5.0276 | bar | [9 empty] | 2.0414 | 2.052 | 2.0644 | 2.0784 | 2.0939 | 2.1107 | 10.4342 | 10.2277 | 8.5536 | 8.2713 | 8.2037 | 8.1588 | 23.1292 | 23.1537 | 21.2806 | 21.2977 | 20.5235 | 20.5443
Di=R*2*1000 |  | 3000 | mm | [9 empty] | 9.2814 | 9.7794 | 10.2775 | 10.7755 | 11.2735 | 11.7715 | 14.1086 | 14.8657 | 15.6227 | 16.3798 | 17.1368 | 17.8939 | 20.3839 | 21.4777 | 22.5714 | 23.6652 | 24.759 | 25.8528
sigma= |  | 125 | N/mm2 | [9 empty] | 9.2814 | 9.7794 | 10.2775 | 10.7755 | 11.2735 | 11.7715 | 14.1086 | 14.8657 | 15.6227 | 16.3798 | 17.1368 | 17.8939 | 20.3839 | 21.4777 | 22.5714 | 23.6652 | 24.759 | 25.8528
J, faktor zavarivanja |  | 1
[13 empty] | 43.4202 | 44.1494 | 44.8815 | 45.6161 | 46.353 | 47.092 | 83.9543 | 84.7204 | 83.4968 | 84.0278 | 85.0995 | 86.2099 | 141.4593 | 143.5902 | 141.9935 | 144.139 | 144.3268 | 146.4641
Masa čelika (trupa): | [12 empty] | 42.9351 | 42.9351 | 42.9351 | 42.9351 | 42.9351 | 42.9351 | 82.1805 | 82.1805 | 82.1805 | 82.1805 | 82.1805 | 82.1805 | 140.0758 | 140.0758 | 140.0758 | 140.0758 | 140.0758 | 140.0758
Oplakana poršina (S)*debljina (t) *roc*1,5 (masa strukture) |  |  |  | 9.5418 | t
Potrebna snaga:
V, brzina broda |  |  | 7 | čv | Koef, čv. u m/s | 0.51444
V, brzina broda |  |  | 3.6011 | m/2
Fn=V/(g*L)^0.5 |  |  | 0.31613
CF= 0,075/(log10*Rn-2)^2, , koef. Trenja, |  |  | 0.0023605
Rn=V*L/ni, Reynoldsov broj |  |  | 43322549.8455
Kinematički viskozitet vode, ni= |  |  | 1.187e-06 | m2/s
CT=CF*(1+k), koef. ukupnog otpora |  |  | 0.0040843
k=-0.095+25.6 *CB/((L/2R)^2*(2R/2R)^0.5), koef. Utjecaja trupa
k=-0.095+25.6 *CB/((L/2R)^2 |  |  | 0.73025
Re=CT*0,5*ro*v^2*S/1000 |  |  | 3.6533 | kN
Pe=Re*V |  |  | 13.1559 | kW
Pb1=Pe/(0,5*0,98) |  |  | 26.8488 | kW
Pb= Pb1/0.85, ukupna potrebna snaga na vijku |  |  | 31.5868 | kW | [6 empty] | MU*zg | MU*xg
Service continues rating, 85% MCR |  |  | 0.85 | [9 empty] | L= | 14.28 | m
MM=Pb*SM, masa pogona |  |  | 3.1587 | t | [8 empty] | R= | 1.5 | m
|  |  | Masa baterija, t | Volumen baterija, m^3
Podaci za baterije
koef. Volumena | 0.02 | m^3/kWh |  | 1.2635 | [8 empty] | Količina smeća u tnakovima, %
koef. Mase | 17.5 | kg/kWh | 1.1055
[13 empty] | 0 | 20 | 40 | 60 | 80 | 100
| %smeća, PS | %, balasta/mora PB | masa, smeća, MS |  | masa, balasta, MB |  | ukupno, MU | težište, zg |  | xg | MOM, mz | MOM, mx
TRUP |  | - |  |  |  |  | 9.5418 | 2.1 | R/2 | 7.14 | 20.0379 | 68.1287 | 28.008 | 28.008 | 28.008 | 28.008 | 28.008 | 28.008
TERET | [6 empty] | 0.78 | 1.35 |  | 3.55 | 1.053 | 2.769
ELEKTROMOTOR (5) | [6 empty] | 1 | 1.35 |  | 12.0468 | 1.35 | 12.0468
POGONSKO POSTROJENJE (4) | [6 empty] | 3.1587 | 2.1 |  | 9.4577 | 6.6332 | 29.8738
GORIVO (3) | [6 empty] | 1.8952 | 1.35 |  | 7.2343 | 2.5585 | 13.7105
KOMORA (4) |  | - | [5 empty] | 1.35 | R/2 | 6.35 | 0 | 0 | 16.2395 | 16.2395 | 16.2395 | 16.2395 | 16.2395 | 16.2395
POSADA (1) | [6 empty] | 0.2 |  |  | 3.55 | 0 | 0.71
PUTNICI (1) | [6 empty] | 0.4 |  |  | 3.55 | 0 | 1.42
balast 5 |  | 58.0075 |  |  |  |  | 4.0347 | 1.2182 |  | 12.0468 | 4.9149 | 48.6052
balast 4 |  | 100 |  |  |  |  | 29.0619 | 2.1 |  | 9.4577 | 61.0299 | 274.8572
balast 3 |  | 24.442 |  |  |  |  | 0.45652 | 0.51328 |  | 7.2343 | 0.23432 | 3.3026
balast 2 |  | 79.0273 |  |  | VB1*ro/1000*PB2/100 -> |  | 25.5863 | 1.6596 | R2*PB2/100+(R-R2) | 6.35 | 42.4623 | 162.4729 | 23.1292 | 23.1537 | 21.2806 | 21.2977 | 20.5235 | 20.5443
balast 1 |  | 72.1674 |  |  | VB1*ro/1000*PB1/100 -> |  | 20.5803 | 1.5155 | R1*PB1/100+(R-R1) | 3.55 | 31.1898 | 73.0602 | 33.3148 | 33.2336 | 31.3225 | 31.2634 | 30.0379 | 29.9668
[5 empty] | Ukupna masa |  | 96.6954 | 1.7732 |  | 7.1457 | 171.4639 | 690.9569 | 141.4593 | 143.5902 | 141.9935 | 144.139 | 144.3268 | 146.4641
[5 empty] | Istisnina |  | 96.2176 | [5 empty] | 140.0758 | 140.0758 | 140.0758 | 140.0758 | 140.0758 | 140.0758
[5 empty] | VCB, Težište istisnine po visini |  | 2.1 | Težište masa po visini, VCG |  |  | Težište masa po duljini, LCG
[5 empty] | LCB, Težište istisnine po duljini, L/2= |  | 7.14
|  |  | alfa_t, Kut trim ( mora biti blizu 0) = atan((L/2-LCG)/(VCB-VCG)) |  |  | 1 | st
Stabilitet podmornice u plovidbi
Gaz, T |  |  |  |  | 1.5 | m
LWL, Duljina WL, MAX(0;SIGN(2*R-T))*LC+2*SQRT(MAX(0,R^2-(T-R)^2)) |  |  |  |  | 14.28 | m
B, Širinu, 2*sqrt(max(0, R^2-(T-R)^2)) |  |  |  |  | 3 | m
Volumen, Cil, (R^2*(PI()-ACOS(MIN(0, ((T-R)/R)))+(T-R)*B/2)*LC |  |  |  |  | 39.8668 | m3
Volumen, Kugle, pi()/3*(4*R^3-MAX(0, 2*R-T)^2*(R+T)) |  |  |  |  | 7.0686 | m3
Volumen, podmornice u plovidbi |  |  |  |  | 46.9354 | m3
MG=BM+KB-KG |  |  |  |  | 31.1068 | m
BM, L*B^3/12 |  |  |  |  | 32.13 | m
KB= T/2 |  |  |  |  | 0.75 | m
Definicije tankova
Duljine tankova |  |  |  |  | MIN
l1 - POSADA I PUTNICI | %LC | 0.4117 | 4.1 | m | 4.1 | m
l2 - KOMORA | %LC | 0.22 | 1.5 | m
l3 - GORIVO | %LC | 0.22 | 0.26853 | m
l4 - POGONSKO POSTROJENJE | %LC | 0.22 | 4.1783 | m
l5 - ELKTROMOTOR | %LC | 0.22 | 1 | m
11.0468
Pogonsko postrojenje
Izmjenjivači, turbina, ložište, kondenzator, generator + elektromotor | [5 empty] | Min (za 20 kW) | Max (za 150 kW)
[6 empty] | 20 | 150
Projektni parametri |  |  |  | Duljina, D, mm | 1950 | 4000 | 6000
Vrijeme plovidbe | 24 | sata |  | Širina, A, mm | 1435 | 1435 | 1435
Radijus plovidbe | 500 | nm |  | Visina, B, mm | 2340 | 2340 | 2340
Potreban kapacitet baterija | 2 | sata |  | Volumen, m^3 | 6.5479 | 13.4316 | 20.1474
Projvera za R4
POTROŠNJA GORIVA |  |  | gustoća, kg/m3 | Masa goriva za snagu, t | Volumen, V3, m3 | 31.5868
Etanola | 0.8 | kg/h/kW | 789 | 0.60647 | 0.76865
Kisika | 1.7 | kg/h/kW | 1141 | 1.2887 | 1.1295
|  |  | Ukupno: | 1.8952 | 1.8981
Minimalna duljina tanka za gorivo, l3=V3/(R^2*pi()), m |  | 0.26853
Ulazni parametri za pogon
Postrojenje snage 150 kW ima masu 15 t |  |  | 0.1 | t/kW
SM, Specifična masa po kW pogona |  |  | 0.5 | t/kW
SV, Specifični volumen po kW pogona |  |  | 0.4 | m3/kW
TANK1 - POSADA I PUTNICI
alfa1, kut gornjeg otvora |  |  | 0 | st
beta1, donji kut |  |  | 0 | st
R1, unutrašnji radijus balastnih tankova |  |  | 2.1 | m
XG1, težište tanka po duljini | R+l1/2 |  | 3.55 | m
VT1, Volumen tanka, | R^2*pi()*l1 |  | 28.9812 | m3
VB1, Volumen balasta, | pi()*(360-alfa1-beta1)/360*(R^2-R1^2)*l1 |  | 27.8219 | m3 | 73.2653
TANK2 - KOMORA
alfa2 |  |  | 30 | st
beta2 |  |  | 30 | st
R2 |  |  | 2.1 | m
XG2, | R+l1+l2/2 |  | 6.35 | m
VT2, Volumen tanka, | R^2*pi()*l2 |  | 10.6029 | m3
VB2, Volumen balasta, | pi()*(360-alfa2-beta2)/360*(R^2-R2^2)*l2 |  | 8.4823 | m3
TANK3 - GORIVO
alfa3 |  |  | 0 | st
beta3 |  |  | 0 | st
R3 |  |  | 2.1 | m
XG3, | R+l1+l2+l3/2 |  | 7.2343 | m
VT3, Volumen tanka, | R^2*pi()*l3 |  | 1.8981 | m3
VB3, Volumen balasta, | pi()*(360-alfa3-beta3)/360*(R^2-R3^2)*l2 |  | 1.8222 | m3
TANK4 - POGONSKO POSTROJENJE
alfa4 |  |  | 0 | st
beta4 |  |  | 0 | st
R4 |  |  | 2.1 | m
XG4, | R+l1+l4+l3+l4/4 |  | 9.4577 | m
VT4, Volumen tanka, | R^4*pi()*l4 |  | 29.5344 | m3
VB4, Volumen balasta, | pi()*(360-alfa4-beta4)/360*(R^2-R4^2)*l2 |  | 28.353 | m3
TANK5 - PROSTOR ELEKTROMOTORA
alfa5 |  |  | 0 | st
beta5 |  |  | 0 | st
R5 |  |  | 2.1 | m
XG5, | R+l1+l2+l3+l4+l5/2 |  | 12.0468 | m
VT5, Volumen tanka, | R^2*pi()*l5 |  | 7.0686 | m3
VB5, Volumen balasta, | pi()*(360-alfa5-beta5)/360*(R^2-R5^2)*l2 |  | 6.7858 | m3