## List1
Pump nr. | Max flow rate [l/h] | max head [m] | min rel.speed [-] | k pipe [m*h^2/l^2]
1 | 10 | 250 | 0.35 | 0.05
2 | 12 | 240 | 0.3 | 0.05
3 | 15 | 240 | 0.32 | 0.05
4 | 20 | 230 | 0.37 | 0.05
5 | 25 | 230 | 0.35 | 0.03
6 | 30 | 220 | 0.3 | 0.03
7 | 35 | 215 | 0.2 | 0.03
8 | 40 | 220 | 0.35 | 0.03
9 | 50 | 210 | 0.25 | 0.01
10 | 60 | 200 | 0.35 | 0.01
11 | 70 | 185 | 0.4 | 0.01
12 | 80 | 185 | 0.3 | 0.01
13 | 90 | 185 | 0.35 | 0.01
14 | 100 | 180 | 0.3 | 0.005
15 | 115 | 160 | 0.2 | 0.005
16 | 130 | 150 | 0.35 | 0.001
17 | 145 | 140 | 0.25 | 0.001
18 | 160 | 120 | 0.35 | 0.001
19 | 175 | 110 | 0.4 | 0.001
20 | 200 | 108 | 0.3 | 0.0005
21 | 225 | 102 | 0.35 | 0.0005
22 | 250 | 95 | 0.3 | 0.0005
23 | 300 | 80 | 0.32 | 0.0001
24 | 350 | 65 | 0.37 | 0.0001

## List2
Pump nr. | Max flow rate [l/h] | max head [m] | min rel.speed [-] | k pipe [m*h^2/l^2] | 0 | 0 | 0 | 0
1 | 10 | 250 | 0.35 | 0.05 | 3.5 | 0.1 | 245 | 249.3875
2 | 12 | 240 | 0.3 | 0.05 | 3.6 | 0.12 | 232.8 | 239.352
3 | 15 | 240 | 0.32 | 0.05 | 4.8 | 0.15 | 228.75 | 238.848
4 | 20 | 230 | 0.37 | 0.05 | 7.4 | 0.2 | 210 | 227.262
5 | 25 | 230 | 0.35 | 0.03 | 8.75 | 0.25 | 211.25 | 227.7031
6 | 30 | 220 | 0.3 | 0.03 | 9 | 0.3 | 193 | 217.57
7 | 35 | 215 | 0.2 | 0.03 | 7 | 0.35 | 178.25 | 213.53
8 | 40 | 220 | 0.35 | 0.03 | 14 | 0.4 | 172 | 214.12
9 | 50 | 210 | 0.25 | 0.01 | 12.5 | 0.5 | 185 | 208.4375
10 | 60 | 200 | 0.35 | 0.01 | 21 | 0.6 | 164 | 195.59
11 | 70 | 185 | 0.4 | 0.01 | 28 | 0.7 | 136 | 177.16
12 | 80 | 185 | 0.3 | 0.01 | 24 | 0.8 | 121 | 179.24
13 | 90 | 185 | 0.35 | 0.01 | 31.5 | 0.9 | 104 | 175.0775
14 | 100 | 180 | 0.3 | 0.005 | 30 | 1 | 130 | 175.5
15 | 115 | 160 | 0.2 | 0.005 | 23 | 1.15 | 93.875 | 157.355
16 | 130 | 150 | 0.35 | 0.001 | 45.5 | 1.3 | 133.1 | 147.9298
17 | 145 | 140 | 0.25 | 0.001 | 36.25 | 1.45 | 118.975 | 138.6859
18 | 160 | 120 | 0.35 | 0.001 | 56 | 1.6 | 94.4 | 116.864
19 | 175 | 110 | 0.4 | 0.001 | 70 | 1.75 | 79.375 | 105.1
20 | 200 | 108 | 0.3 | 0.0005 | 60 | 2 | 88 | 106.2
21 | 225 | 102 | 0.35 | 0.0005 | 78.75 | 2.25 | 76.6875 | 98.8992
22 | 250 | 95 | 0.3 | 0.0005 | 75 | 2.5 | 63.75 | 92.1875
23 | 300 | 80 | 0.32 | 0.0001 | 96 | 3 | 71 | 79.0784
24 | 350 | 65 | 0.37 | 0.0001 | 129.5 | 3.5 | 52.75 | 63.323
0 | 0 | 0 | 0 | 0 | 0 | 0 | 0 | 0
0 | 0 | 0 | 0 | 0 | 0 | 0 | 0 | 0
0 | 0 | 0 | 0 | 0 | 0 | 0 | 0 | 0
0 | 0 | 0 | 0 | 0 | 0 | 0 | 0 | 0
0 | 0 | 0 | 0 | 0 | 0 | 0 | 0 | 0
0 | 0 | 0 | 0 | 0 | 0 | 0 | 0 | 0
0 | 0 | 0 | 0 | 0 | 0 | 0 | 0 | 0
0 | 0 | 0 | 0 | 0 | 0 | 0 | 0 | 0
0 | 0 | 0 | 0 | 0 | 0 | 0 | 0 | 0
0 | 0 | 0 | 0 | 0 | 0 | 0 | 0 | 0
0 | 0 | 0 | 0 | 0 | 0 | 0 | 0 | 0
0 | 0 | 0 | 0 | 0 | 0 | 0 | 0 | 0
0 | 0 | 0 | 0 | 0 | 0 | 0 | 0 | 0
0 | 0 | 0 | 0 | 0 | 0 | 0 | 0 | 0
0 | 0 | 0 | 0 | 0 | 0 | 0 | 0 | 0
0 | 0 | 0 | 0 | 0 | 0 | 0 | 0 | 0
0 | 0 | 0 | 0 | 0 | 0 | 0 | 0 | 0
0 | 0 | 0 | 0 | 0 | 0 | 0 | 0 | 0
0 | 0 | 0 | 0 | 0 | 0 | 0 | 0 | 0
0 | 0 | 0 | 0 | 0 | 0 | 0 | 0 | 0
0 | 0 | 0 | 0 | 0 | 0 | 0 | 0 | 0
0 | 0 | 0 | 0 | 0 | 0 | 0 | 0 | 0
0 | 0 | 0 | 0 | 0 | 0 | 0 | 0 | 0
0 | 0 | 0 | 0 | 0 | 0 | 0 | 0 | 0