## Podmornica
1 | Konstante
| Gustoća mora, ro |  | 1025 | kg/m3
| Gustoća čelika, roc |  | 7850 | kg/m3
| g |  | 9.81 | m/s2
2 | ULAZNI PARAMETRI
| Dubina mora, h |  | 50 | m
| Broj putnika, 1=2P; 2=4P, 3=6P |  | 3
| Vrijeme plovidbe |  | 30 | sata
| Radijus plovidbe |  | 500 | nm
| Potreban kapacitet baterija |  | 2 | sata
| Brzina |  | 12 | čv
3 | Radni tlak
| Hidrostatski tlak =ro*g*h |  | 502762.5 | Pa
| Peq, tlak |  | 5.0276 | bar
| 1 bar |  | 100000 | Pa
4 | Dimenzije podmorice: |  |  |  | Duljina cilindra iz proračuna - prepisuje se lijevo do se ne izjednjači
| Duljina, LC |  | 14.94 |  | 14.9396
| Radijus, R |  | 1.5 | m
| Radijus balast, RB |  | 2.2
| Razlika radijusa |  | 0.7
| L, duljina, LC+2*R |  | 17.94
| CB=VOL/(L*2R*2R), blok koef. |  | 0.74162
5 | Oplošje podmornice:
| Cilindar, 2*R*pi()*LC |  | 140.8062 | m2
| Kugle, 4*R^2*pi() |  | 28.2743 | m2
| S, Ukupno |  | 169.0805 | m2
6 | Volumen podmornice:
| Cilindar, R^2*pi()*LC |  | 105.6046 | m3
| Kugla, 4/3*R^3*pi() |  | 14.1372 | m3
| Ukupno, VOL |  | 119.7418 | m3
| Istisnina, VOL*ro |  | 122.7353 | t
| Debljina stijenke podmornice, t: |  |  |  | (Peq*Di/(20*sigma+Peq))
| t=Peq*Di/(20*sigma*J+Peq) |  | 12.0906 | mm | 6.021 | mm
| Peq, tlak |  | 5.0276 | bar
| Di=R*2*1000 |  | 3000 | mm
| sigma= |  | 125 | N/mm2
| J, faktor zavarivanja |  | 1
7 | Masa čelika (trupa):
| Oplakana poršina (S)*debljina (t) *roc*1,5 (masa strukture) |  |  |  | 11.9874 | t
8 | Potrebna snaga:
| V, brzina broda |  |  | 12 | čv | Koef, čv. u m/s | 0.51444
| V, brzina broda |  |  | 6.1733 | m/2
| Fn=V/(g*L)^0.5 |  |  | 0.48351
| CF= 0,075/(log10*Rn-2)^2, , koef. Trenja, |  |  | 0.0021044
| Rn=V*L/ni, Reynoldsov broj |  |  | 93302106.15
| Kinematički viskozitet vode, ni= |  |  | 1.187e-06 | m2/s
| CT=CF*(1+k), koef. ukupnog otpora |  |  | 0.0030217
k=-0.095+25.6 *CB/((L/2R)^2*(2R/2R)^0.5), koef. Utjecaja trupa
| k=-0.095+25.6 *CB/((L/2R)^2 |  |  | 0.43591
| Re=CT*0,5*ro*v^2*S/1000 |  |  | 9.9789 | kN
| Pe=Re*V |  |  | 61.6029 | kW
| Pb1=Pe/(0,5*0,98) |  |  | 125.7203 | kW
| Pb= Pb1/0.85, ukupna potrebna snaga na vijku |  |  | 147.9062 | kW
| Service continues rating, 85% MCR |  |  | 0.85
| MM=Pb*SM, masa pogona |  |  | 14.7906 | t
|  |  |  | Masa baterija, t | Volumen baterija, m^3
9 | Podaci za baterije
| koef. Volumena | 0.02 | m^3/kWh |  | 5.9162
| koef. Mase | 17.5 | kg/kWh | 5.1767
10 | CENTRACIJA
|  |  | %, popunjenost |  |  |  |  | ukupno, MU | težište, zg |  | xg |  | MOM, mz | MOM, mx
| TRUP |  | - |  |  |  |  | 11.9874 | 2.2 | R/2 | 8.97 |  | 26.3723 | 107.5272
| TERET | [6 empty] | 0.78 | 1.45 |  | 15.9396 |  | 1.131 | 12.4329
| ELEKTROMOTOR (5) | [6 empty] | 1 | 1.45 |  | 12.4557 |  | 1.45 | 12.4557
| POGONSKO POSTROJENJE (4) | [6 empty] | 14.7906 | 2.2 |  | 8.6859 |  | 32.5394 | 128.4695
| GORIVO (3) | [6 empty] | 11.093 | 1.45 |  | 8.6859 |  | 16.0848 | 96.3521
| KOMORA (2) |  | - | [5 empty] | 1.45 | R/2 | 7.15 |  | 0 | 0
| POSADA (1) | [6 empty] | 0.2 | 1.45 |  | 3.95 |  | 0.29 | 0.79
| PUTNICI (1) | [6 empty] | 0.4 | 1.45 |  | 3.95 |  | 0.58 | 1.58
| AKU BATERIJE | [6 empty] | 5.1767 | 1.45 |  | 8.97
| balast 5 |  | 54.432 |  |  |  |  | 4.5397 | 1.1975 |  | 15.9396 |  | 5.4363 | 72.3611
| balast 4 |  | 100 |  |  |  |  | 49.7726 | 2.2 |  | 12.4557 |  | 109.4997 | 619.9515
| balast 3 |  | 60.1096 |  |  |  |  | 7.8796 | 1.3224 |  | 8.6859 |  | 10.42 | 68.441
| balast 2 |  | 73.1555 |  |  |  |  | 7.6266 | 1.6094 | R2*PB2/100+(R-R2) | 7.15 |  | 12.2744 | 54.5301
| balast 1 |  | 69.2762 |  |  |  |  | 28.3109 | 1.5241 | R1*PB1/100+(R-R1) | 3.95 |  | 43.148 | 111.828
[8 empty] | Težište masa po visini, VCG |  |  |  |  | Težište masa po duljini, LCG
[6 empty] | Ukupna masa |  | 143.5571 | 1.8057 |  | 8.9631 |  | 259.226 | 1286.7193
[6 empty] | Istisnina |  | 122.7353
[6 empty] | VCB, Težište istisnine po visini |  |  | 2.2
[6 empty] | LCB, Težište istisnine po duljini, L/2= |  |  |  |  | 8.97
[12 empty] | L1 | L2
|  |  |  | alfa_t, Kut trim ( mora biti blizu 0) = atan((L/2-LCG)/(VCB-VCG)) |  |  | 1 | st |  |  |  | 8.97 | 8.9631
[11 empty] | V1, V2 | 2.2 | 1.8057
[12 empty] | dV | 0.39427
[12 empty] | dL | -0.0068819
11 | Stabilitet podmornice u plovidbi
[11 empty] | Provjera kuta |  | -1 | st
| Gaz, T |  |  | %(2*R) | 95 | 2.85 | m
| LWL, Duljina WL, MAX(0;SIGN(2*R-T))*LC+2*SQRT(MAX(0,R^2-(T-R)^2)) |  |  |  |  | 16.2477 | m
| B, Širinu, 2*sqrt(max(0, R^2-(T-R)^2)) |  |  |  |  | 1.3077 | m
| Volumen, Cil, (R^2*(PI()-ACOS(MIN(0, ((T-R)/R)))+(T-R)*B/2)*LC |  |  |  |  | 103.6306 | m3
| Volumen, Kugle, pi()/3*(4*R^3-MAX(0, 2*R-T)^2*(R+T)) |  |  |  |  | 14.0347 | m3
| Volumen, podmornice u plovidbi |  |  |  |  | 117.6652 | m3
| MG=BM+KB-KG |  |  |  |  | 2.6469 | m
| BM, L*B^3/12 |  |  |  |  | 3.0276 | m
| KB= T/2 |  |  |  |  | 1.425 | m
kut trima
[11 empty] | 5 | 10 | 30 | 50
12 | Definicije tankova | [6 empty] | balast 5 | 94.459 |  | 93.5797 | 85.3932 | 53.7444 | 28.6829
[8 empty] | balast 4 | 79.619 |  | 79.2647 | 81.2238 | 88.7973 | 94.7944
| Duljine tankova |  |  |  |  | MIN |  | balast 3 | 100 |  | 100 | 100 | 100 | 100
| l1 - POSADA I PUTNICI | %LC | 0.4117 | 4.9 | m | 4.1 | m | balast 2 | 100 |  | 100 | 100 | 100 | 100
| l2 - KOMORA | %LC | 0.22 | 1.5 | m |  |  | balast 1 | 99.3099 |  | 100.0001 | 100 | 100 | 100
| l3 - GORIVO | %LC | 0.22 | 1.5718 | m
| l4 - POGONSKO POSTROJENJE | %LC | 0.22 | 5.9678 | m |  |  |  | -1 |  | -5 | -10 | -30 | -50
| l5 - ELKTROMOTOR | %LC | 0.22 | 1 | m |  |  | balast 5 | 36.0855 |  | 37.5818 | 39.5649 | 49.6426 | 67.3434
|  |  |  | 14.9396 |  |  |  | balast 4 | 100 |  | 100 | 100 | 100 | 100
[8 empty] | balast 3 | 100 |  | 100 | 100 | 100 | 100
[8 empty] | balast 2 | 100 |  | 100 | 100 | 100 | 100
[8 empty] | balast 1 | 91.4731 |  | 91.0355 | 90.4555 | 87.5082 | 82.3315
13 | Pogonsko postrojenje
| Izmjenjivači, turbina, ložište, kondenzator, generator + elektromotor | [5 empty] | Min (za 20 kW) | Max (za 150 kW)
[7 empty] | 20 | 150
| Projektni parametri |  |  |  | Duljina, D, mm | 1950 | 4000 | 6000
| Vrijeme plovidbe | 30 | sata |  | Širina, A, mm | 1435 | 1435 | 1435
| Radijus plovidbe | 500 | nm |  | Visina, B, mm | 2340 | 2340 | 2340
| Potreban kapacitet baterija | 2 | sata |  | Volumen, m^3 | 6.5479 | 13.4316 | 20.1474
Projvera za R4
14 | POTROŠNJA GORIVA |  |  | gustoća, kg/m3 | Masa goriva za snagu, t | Volumen, V3, m3 | 147.9062
| Etanola | 0.8 | kg/h/kW | 789 | 3.5497 | 4.499
| Kisika | 1.7 | kg/h/kW | 1141 | 7.5432 | 6.6111
|  |  |  | Ukupno: | 11.093 | 11.1101
| Minimalna duljina tanka za gorivo, l3=V3/(R^2*pi()), m |  | 1.5718
15 | Ulazni parametri za pogon
SM, Specifična masa po kW pogona
| Postrojenje snage 150 kW ima masu 15 t |  |  | 0.1 | t/kW
| SV, Specifični volumen po kW pogona - ne koristi se trenutno |  |  | 0.4 | m3/kW
16 | TANK1 - POSADA I PUTNICI
| alfa1, kut gornjeg otvora |  |  | 0 | st
| beta1, donji kut |  |  | 0 | st
| R1, unutrašnji radijus balastnih tankova |  |  | 2.2 | m
| XG1, težište tanka po duljini | R+l1/2 |  | 3.95 | m
| VT1, Volumen tanka, | R^2*pi()*l1 |  | 34.6361 | m3
| VB1, Volumen balasta, | pi()*(360-alfa1-beta1)/360*(R^2-R1^2)*l1 |  | 39.87 | m3 | 119.5252
TANK2 - KOMORA
| alfa2 |  |  | 30 | st
| beta2 |  |  | 30 | st
| R2 |  |  | 2.2 | m
| XG2, | R+l1+l2/2 |  | 7.15 | m
| VT2, Volumen tanka, | R^2*pi()*l2 |  | 10.6029 | m3
| VB2, Volumen balasta, | pi()*(360-alfa2-beta2)/360*(R^2-R2^2)*l2 |  | 10.1709 | m3
TANK3 - GORIVO
| alfa3 |  |  | 0 | st
| beta3 |  |  | 0 | st
| R3 |  |  | 2.2 | m
| XG3, | R+l1+l2+l3/2 |  | 8.6859 | m
| VT3, Volumen tanka, | R^2*pi()*l3 |  | 11.1101 | m3
| VB3, Volumen balasta, | pi()*(360-alfa3-beta3)/360*(R^2-R3^2)*l2 |  | 12.789 | m3
TANK4 - POGONSKO POSTROJENJE
| alfa4 |  |  | 0 | st
| beta4 |  |  | 0 | st
| R4 |  |  | 2.2 | m
| XG4, | R+l1+l4+l3+l4/4 |  | 12.4557 | m
| VT4, Volumen tanka, | R^4*pi()*l4 |  | 42.1842 | m3
| VB4, Volumen balasta, | pi()*(360-alfa4-beta4)/360*(R^2-R4^2)*l2 |  | 48.5586 | m3
TANK5 - PROSTOR ELEKTROMOTORA
| alfa5 |  |  | 0 | st
| beta5 |  |  | 0 | st
| R5 |  |  | 2.2 | m
| XG5, | R+l1+l2+l3+l4+l5/2 |  | 15.9396 | m
| VT5, Volumen tanka, | R^2*pi()*l5 |  | 7.0686 | m3
| VB5, Volumen balasta, | pi()*(360-alfa5-beta5)/360*(R^2-R5^2)*l2 |  | 8.1367 | m3